## 1.1 A.1 招标工程量清单封面
A.1 招标工程量清单封面
| 六安市叶集区人民医院（市六院）磁共振检查室工程 | [5 empty] | 工程
招标工程量清单
招 标 人：
（单位盖章）
造价咨询人：
（单位盖章）
2025年06月10日

## 1.2 B.1 招标工程量清单扉页
B.1 招标工程量清单扉页
|  | 六安市叶集区人民医院（市六院）磁共振检查室工程 |  |  |  |  | 工程
招标工程量清单
| 招 标 人： |  |  |  | 造价咨询人：
|  |  | （单位盖章） |  |  | （单位资质专用章）
| 法定代表人 或其授权人： |  |  |  | 法定代表人 或其授权人：
|  |  | （签字或盖章） |  |  | （签字或盖章）
| 编 制 人： |  |  |  | 复 核 人：
|  |  | （造价人员签字盖专用章） |  |  | （造价工程师签字盖专用章）
| 编 制 时 间： |  | 2025年06月10日 |  | 复 核 时 间： | 2025年06月10日

## 1.3 建设工程工资性工程款汇总表
建设工程工资性工程款汇总表
工程名称：六安市叶集区人民医院（市六院）磁共振检查室工程 合同工期：0 |  |  | 项目造价：392937.63
序号 | 单项工程名称 | 金额(元) | 其中(元)
预付款
1 | 建筑工程
2 | 安装工程
合计

## 1.4 E.1 分部分项工程量清单计价表
E.1 分部分项工程量清单计价表
工程名称：六安市叶集区人民医院（市六院）磁共振检查室工程
序号 | 项目编码 | 项目名称 | 项目特征描述 | 计量 单位 | 工程量 | 金额（元）
[6 empty] | 综合单价 | 合价 | 其中
[8 empty] | 定额 人工费 | 定额 机械费 | 暂估价
单项工程名称：六安市叶集区人民医院（市六院）磁共振检查室工程
单位工程名称：建筑工程
| 0002 | 土石方工程
1 | 010101001002 | 平整场地 | 1、土壤类别：机械平整场地、三类土 2、具体详见图纸、图集、规范、答疑、招标文件及满足验收要求 | m2 | 105.59
2 | 010101004001 | 挖基坑土方 | 1、土壤类别：三类土 2、挖土深度：3米以内 3、具体详见图纸、图集、规范、答疑、招标文件及满足验收要求 | m3 | 352.24
3 | 010103001002 | 回填方 | 1、密实度要求：符合设计要求 2、填方材料品种：原基土 3、具体详见图纸、图集、规范、答疑、招标文件及满足验收要求 | m3 | 324.42
4 | WB010101013002 | 机械运土方 | 1、品种：余土外弃 2、运距：3km以内 3、具体详见图纸、图集、规范、答疑、招标文件及满足验收要求 | m3 | 47.49
5 | WB010101011001 | 人工清底 | 1、土壤类别：三类土、厚度在30cm以内的挖、填、找平、洒水、夯实 2、具体详见图纸、图集、规范、答疑、招标文件及满足验收要求 | m2 | 96.02
分部小计
| 0003 | 混凝土工程
6 | 010501001001 | 垫层 | 1、混凝土种类：泵送商品砼 2、混凝土强度等级：C20 3、具体详见图纸、图集、规范、答疑、招标文件及满足验收要求 | m3 | 7.61
7 | 010501004001 | 满堂基础 | 1、混凝土种类：泵送商品砼 2、混凝土强度等级：C30 P8 3、具体详见图纸、图集、规范、答疑、招标文件及满足验收要求 | m3 | 41.21
8 | 010502001001 | 矩形柱 | 1、混凝土种类：泵送商品砼 2、混凝土强度等级：C30 3、具体详见图纸、图集、规范、答疑、招标文件及满足验收要求 | m3 | 7.85
9 | 010503002001 | 矩形梁 | 1、混凝土种类：泵送商品砼 2、混凝土强度等级：C30 3、具体详见图纸、图集、规范、答疑、招标文件及满足验收要求 | m3 | 0.55
10 | 010505001001 | 有梁板 | 1、混凝土种类：泵送商品砼 2、混凝土强度等级：C30 3、具体详见图纸、图集、规范、答疑、招标文件及满足验收要求 | m3 | 56.69
11 | 010502002001 | 构造柱 | 1、柱规格形状：200*200 2、混凝土种类：非泵送商品砼 3、混凝土强度等级：C25 4、具体详见图纸、图集、规范、答疑、招标文件及满足验收要求 | m3 | 3.52
12 | 010503005003 | 过梁 | 1、梁规格形状：200*200 2、混凝土种类：非泵送商品砼 3、混凝土强度等级：C25 4、具体详见图纸、图集、规范、答疑、招标文件及满足验收要求 | m3 | 0.07
13 | 010507005001 | 女儿墙压顶 | 1、梁规格形状：200*200 2、混凝土种类：非泵送商品砼 3、混凝土强度等级：C25 4、具体详见图纸、图集、规范、答疑、招标文件及满足验收要求 | m3 | 1.63
分部小计
| 0004 | 砌筑工程
14 | 010401003001 | 实心砖墙（普通墙体含女儿墙） | 1、防火墙厚200mm 2、M5混合砂浆砌筑A3.5加气混凝土砌块 3、具体详见图纸、图集、规范、答疑、招标文件及满足验收要求 | m3 | 24.04
15 | 010401003002 | 实心砖墙（核磁房间四周墙体） | 1、防火墙厚200mm 2、M5混合砂浆砌筑MU10实心砖墙 3、墙体预留磁体搬运洞口2.6m*2.6m，待磁体完工后封闭 4、具体详见图纸、图集、规范、答疑、招标文件及满足验收要求 | m3 | 19.79
分部小计
| 0005 | 钢筋工程
16 | 010515001001 | 现浇构件钢筋 | 1、钢筋种类、规格：HPB300，Φ10以内 2、具体详见图纸、图集、规范、答疑、招标文件及满足验收要求 | t | 0.166
17 | 010515001002 | 现浇构件钢筋 | 1、钢筋种类、规格：HRB400，Φ8-Φ6 2、具体详见图纸、图集、规范、答疑、招标文件及满足验收要求 | t | 2.917
18 | 010515001009 | 现浇构件钢筋 | 1、钢筋种类、规格：HRB400，Φ10 2、具体详见图纸、图集、规范、答疑、招标文件及满足验收要求 | t | 1.332
19 | 010515001004 | 现浇构件钢筋 | 1、钢筋种类、规格：HRB400，Φ12 2、具体详见图纸、图集、规范、答疑、招标文件及满足验收要求 | t | 1.066
20 | 010515001005 | 现浇构件钢筋 | 1、钢筋种类、规格：HRB400，Φ14 2、具体详见图纸、图集、规范、答疑、招标文件及满足验收要求 | t | 0.118
21 | 010515001006 | 现浇构件钢筋 | 1、钢筋种类、规格：HRB400，Φ16 2、具体详见图纸、图集、规范、答疑、招标文件及满足验收要求 | t | 0.823
22 | 010515001010 | 现浇构件钢筋 | 1、钢筋种类、规格：HRB400，Φ18 2、具体详见图纸、图集、规范、答疑、招标文件及满足验收要求 | t | 4.095
23 | 010515001008 | 现浇构件钢筋 | 1、钢筋种类、规格：HRB400，Φ20 2、具体详见图纸、图集、规范、答疑、招标文件及满足验收要求 | t | 1.963
24 | 010515001011 | 现浇构件钢筋 | 1、钢筋种类、规格：HRB400，Φ22 2、具体详见图纸、图集、规范、答疑、招标文件及满足验收要求 | t | 0.694
25 | 010515001007 | 现浇构件钢筋 | 1、钢筋种类、规格：HRB400，Φ25 2、具体详见图纸、图集、规范、答疑、招标文件及满足验收要求 | t | 1.397
分部小计
| 0006 | 门窗工程
26 | 010802003001 | 钢质双开防火门（设备间门） | 1、门名称、代号及洞口尺寸：FM甲1524 2、门材类型：钢质甲级防火门 3、具体详见图纸、图集、规范、答疑、招标文件及满足验收要求 | m2 | 3.6
27 | 010802003002 | 钢质防火门（外门） | 1、门名称、代号及洞口尺寸：FM甲1824 2、门材类型：钢质甲级防火门 3、具体详见图纸、图集、规范、答疑、招标文件及满足验收要求 | m2 | 4.32
28 | 010801001001 | 木质门（控制室） | 1、门名称、代号及洞口尺寸：M1024 2、门材类型：成品套装木门 3、具体详见图纸、图集、规范、答疑、招标文件及满足验收要求 | m2 | 2.2
29 | 010807002001 | 金属防火窗 | 1、窗名称、代号及洞口尺寸：FC1815 2、窗材类型：铝合金 3、具体详见图纸、图集、规范、答疑、招标文件及满足验收要求 | m2 | 5.4
分部小计
| 0007 | 屋面工程
30 | 010902002001 | 屋面涂膜防水 | 1、2厚聚合物防水涂料 2、具体详见图纸、图集、规范、答疑、招标文件及满足验收要求 | m2 | 97.44
31 | 011001001001 | 保温隔热屋面 | 1、最薄处30厚LC5.0轻骨料砼找坡2% 2、40厚挤塑聚苯板，耐火等级B1 3、具体详见图纸、图集、规范、答疑、招标文件及满足验收要求 | m2 | 97.44
32 | 010902003001 | 找坡层 | 1、20厚DS M15砂浆（1：3水泥砂浆）找平 2、具体详见图纸、图集、规范、答疑、招标文件及满足验收要求 | m2 | 97.44
33 | 010902001002 | 屋面卷材防水 | 1、3厚 SBS改性沥青防水卷材 2、双层（含翻遍300mm） 3、具体详见图纸、图集、规范、答疑、招标文件及满足验收要求 | m2 | 109.44
34 | WB010902005001 | 隔汽(离)层 | 1、无纺布一层9200g/m3聚酯无纺布 2、具体详见图纸、图集、规范、答疑、招标文件及满足验收要求 | m2 | 97.44
35 | 010902003002 | 屋面刚性层 | 1、40厚C20细石混凝土保护层 2、冷拔丝钢筋网片(φ4双向@150） 3、具体详见图纸、图集、规范、答疑、招标文件及满足验收要求 | m2 | 97.44
分部小计
| 0008 | 楼地面装饰工程
36 | 011102003002 | 块料楼地面（缓冲、控制室、机房） | 1、8~10厚800*800地砖，DTC砂浆擦缝 2、30厚DS M15砂浆（1：3干硬性水泥砂浆）结合层 3、3厚双组份聚氨酯防水涂料（分二次施工，单层1.5厚） 4、最薄处30厚C20细石砼找坡 5、界面剂一道 6、具体详见图纸、图集、规范、答疑、招标文件及满足验收要求 | m2 | 43.22
37 | 011102003003 | 地面（核磁室） | 1、仅做至SBS防水防，面层设备厂家施工 2、3mm+3mmSBS防水卷材（上翻30cm） 3、最薄处30厚C20细石砼找坡 4、界面剂一道 5、具体详见图纸、图集、规范、答疑、招标文件及满足验收要求 | m2 | 48.66
38 | 011105003001 | 块料踢脚线 （缓冲、控制、机房） | 1、地砖踢脚线（材质颜色同地砖） 2、水泥砂浆1：1粘贴 3、界面剂1道 4、具体详见图纸、图集、规范、答疑、招标文件及满足验收要求 | m | 41.84
分部小计
| 0009 | 墙、柱面装饰工程
39 | 011201001001 | 内墙面一般抹灰（缓冲、控制、机房） | 1、3厚底基防裂腻子 ，二遍成活 2、界面剂一道 3、中碱玻璃纤维网格布一层 4、具体详见图纸、图集、规范、答疑、招标文件及满足验收要求 | m2 | 110.5
40 | 011201001003 | 内墙面一般抹灰（核磁检擦室） | 1、10厚DP M5砂浆（1：1：6水泥石灰膏砂浆） 2、界面剂一道 3、具体详见图纸、图集、规范、答疑、招标文件及满足验收要求 | m2 | 123.02
41 | 011201001002 | 外墙面一般抹灰（含女儿墙内侧） | 1、6厚DP M20砂浆（1：2.5水泥砂浆） 2、9厚DP M15砂浆（1：3水泥砂浆） 3、界面剂一道 4、具体详见图纸、图集、规范、答疑、招标文件及满足验收要求 | m2 | 233.31
42 | 010903003001 | 墙面砂浆防水（外墙） | 1、1.5厚双组份聚氨酯防水涂料单层（外） 2、5 厚聚合物水泥防水砂浆（内） 3、具体详见图纸、图集、规范、答疑、招标文件及满足验收要求 | m2 | 209.31
43 | WB011406001001 | 外墙真石漆 | 1、真石漆（一底二面） 2、耐水腻子 二遍成活 3、具体详见图纸、图集、规范、答疑、招标文件及满足验收要求 | m2 | 209.31
44 | 011406001001 | 抹灰面油漆 | 1、双组份抗菌自洁漆（一底二面） 2、3厚耐水腻子找平（二遍成活） 3、具体详见图纸、图集、规范、答疑、招标文件及满足验收要求 | m2 | 103.02
分部小计
| 00010 | 天棚工程
45 | WB011302002001 | 天棚吊筋（缓冲室、控制室、机房） | 1、吊顶形式、吊杆规格、高度：H=1380.0mm,间距≦mm φ8 2、具体详见图纸、图集、规范、答疑、招标文件及满足验收要求 | m2 | 43.22
46 | WB011302003001 | 天棚龙骨（控制室） | 1、龙骨材料种类、规格、中距：铝合金龙骨 装配式T型、600*600mm 2、具体详见图纸、图集、规范、答疑、招标文件及满足验收要求 | m2 | 18
47 | WB011302003002 | 天棚龙骨（缓冲室、机房） | 1、龙骨材料种类、规格、中距：铝合金龙骨 装配式T型、600*1200mm 2、具体详见图纸、图集、规范、答疑、招标文件及满足验收要求 | m2 | 15.22
48 | WB011302005001 | 天棚面层（控制室） | 1、面层材料品种、规格：600*600mm硅钙板 2、具体详见图纸、图集、规范、答疑、招标文件及满足验收要求 | m2 | 17.28
49 | WB011302005002 | 天棚面层（缓冲室、机房） | 1、面层材料品种、规格：600*1200mm硅钙板 2、具体详见图纸、图集、规范、答疑、招标文件及满足验收要求 | m2 | 14.93
分部小计
| 00011 | 其他装饰工程
50 | 010902004001 | 屋面落水管 | 1、屋面落水管 2、110PVC 3、参图集15ZJ201 4、具体详见图纸、图集、规范、答疑、招标文件及满足验收要求 | m | 9
分部小计
| 00012 | 措施项目
51 | 011702001001 | 垫层 | 1、基础类型：垫层模板 2、具体详见图纸、图集、规范、答疑、招标文件及满足验收要求 | m2 | 3.68
52 | 011702001002 | 基础 | 1、基础类型：满堂基础模板 2、具体详见图纸、图集、规范、答疑、招标文件及满足验收要求 | m2 | 18.73
53 | 011702002001 | 矩形柱 | 1、基础类型：矩形柱模板 2、具体详见图纸、图集、规范、答疑、招标文件及满足验收要求 | m2 | 53.93
54 | 011702003001 | 构造柱 | 1、基础类型：构造柱模板 2、具体详见图纸、图集、规范、答疑、招标文件及满足验收要求 | m2 | 40.88
55 | 011702006001 | 矩形梁 | 1、基础类型：矩形梁模板 2、具体详见图纸、图集、规范、答疑、招标文件及满足验收要求 | m2 | 232.61
56 | 011702009001 | 过梁 | 1、基础类型：过梁模板 2、具体详见图纸、图集、规范、答疑、招标文件及满足验收要求 | m2 | 1.42
57 | 011702014001 | 有梁板 | 1、基础类型：有梁板模板 2、具体详见图纸、图集、规范、答疑、招标文件及满足验收要求 | m2 | 160.17
58 | WB011702030001 | 柱支模超高 | 1、柱支模超高 2、具体详见图纸、图集、规范、答疑、招标文件及满足验收要求 | m2 | 5.22
59 | WB011702033001 | 板支模超高 | 1、板支模超高 2、具体详见图纸、图集、规范、答疑、招标文件及满足验收要求 | m2 | 196.23
60 | WB011702031001 | 梁支模超高 | 1、梁支模超高 2、具体详见图纸、图集、规范、答疑、招标文件及满足验收要求 | m2 | 2.46
61 | 011701002002 | 外脚手架 | 1、钢管脚手架 2、具体详见图纸、图集、规范、答疑、招标文件及满足验收要求 | m2 | 208.08
62 | 011701003001 | 里脚手架 | 1、工具式脚手架 2、具体详见图纸、图集、规范、答疑、招标文件及满足验收要求 | m2 | 97.44
63 | 011705001001 | 大型机械设备进出场及安拆 | 1、大型机械设备进出场 2、具体详见图纸、图集、规范、答疑、招标文件及满足验收要求 | 台次 | 1
分部小计
| 00013 | 室外机平台工程
64 | 010501006001 | 设备基础 | 1、室外机平台基础 2、300厚C25素砼 高出地面150mm 3、含土方挖填、模板安拆及基底压实 4、具体详见图纸、图集、规范、答疑、招标文件及满足验收要求 | m3 | 3.45
分部小计
单位工程名称：安装工程
| 1 | 电气照明系统
1 | ZB030404018001 | 配电箱 | 1．名称：配电箱FSAT1 2．规格：WxHxD 600x1000x400 3．安装方式：挂墙安装 4．说明：含箱体、所有元器件及浪涌、接线端子等辅材 5．其它：未尽事宜详见合同、图纸、招标文件、答疑、图集、政府相关文件及规范等其他资料 | 台 | 1
2 | ZB030404018002 | 配电箱 | 1．名称：配电箱LSAT 2．规格：WxHxD 600x800x200 3．安装方式：挂墙安装 4．说明：含箱体、所有元器件及浪涌、接线端子等辅材 5．其它：未尽事宜详见合同、图纸、招标文件、答疑、图集、政府相关文件及规范等其他资料 | 台 | 1
3 | ZB030404018003 | 配电箱 | 1．名称：新风机控制箱AC 2．安装方式：挂墙安装 3．说明：含箱体、所有元器件及浪涌、接线端子等辅材 4．其它：未尽事宜详见合同、图纸、招标文件、答疑、图集、政府相关文件及规范等其他资料 | 台 | 1
4 | 030411003001 | 桥架 | 1．名称：桥架 2．规格：400*200 3．其它：未尽事宜详见合同、图纸、招标文件、答疑、图集、政府相关文件及规范等其他资料 | m | 16.23
5 | 030413001001 | 铁构件 | 1．名称：桥架支撑架 2．材质：角钢 3．其它：未尽事宜详见合同、图纸、招标文件、答疑、图集、政府相关文件及规范等其他资料 | t | 0.031
6 | 030411001001 | 配管 | 1．名称：电气配管 2．规格：SC125 3．配置要求：暗配 4．其它：未尽事宜详见合同、图纸、招标文件、答疑、图集、政府相关文件及规范等其他资料 | m | 20
7 | 030411001002 | 配管 | 1．名称：电气配管 2．规格：SC100 3．配置要求：暗配 4．其它：未尽事宜详见合同、图纸、招标文件、答疑、图集、政府相关文件及规范等其他资料 | m | 20
8 | 030411001003 | 配管 | 1．名称：电气配管 2．规格：SC70 3．配置要求：暗配 4．其它：未尽事宜详见合同、图纸、招标文件、答疑、图集、政府相关文件及规范等其他资料 | m | 16
9 | 030411001004 | 配管 | 1．名称：电气配管 2．规格：JDG25 3．配置要求：暗配 4．其它：未尽事宜详见合同、图纸、招标文件、答疑、图集、政府相关文件及规范等其他资料 | m | 9.41
10 | 030408001001 | 电力电缆 | 1．名称：电力电缆 2．规格：WDZ-YJFE-4x120+1x70 3．敷设方式、部位：穿管或桥架敷设 4．其它：未尽事宜详见合同、图纸、招标文件、答疑、图集、政府相关文件及规范等其他资料 | m | 20
11 | 030408001002 | 电力电缆 | 1．名称：电力电缆 2．规格：WDZ-YJFE-4x95+1x50 3．敷设方式、部位：穿管或桥架敷设 4．其它：未尽事宜详见合同、图纸、招标文件、答疑、图集、政府相关文件及规范等其他资料 | m | 20
12 | 030408001003 | 电力电缆 | 1．名称：电力电缆 2．规格：WDZ-YJFE-4x35+1x25 3．敷设方式、部位：穿管或桥架敷设 4．其它：未尽事宜详见合同、图纸、招标文件、答疑、图集、政府相关文件及规范等其他资料 | m | 20
13 | 030408001004 | 电力电缆 | 1．名称：电力电缆 2．规格：WDZ-YJFE-4x25+1x16 3．敷设方式、部位：穿管或桥架敷设 4．其它：未尽事宜详见合同、图纸、招标文件、答疑、图集、政府相关文件及规范等其他资料 | m | 20
14 | 030408006001 | 电力电缆头 | 1．名称：电缆头 2．规格：电缆截面(mm2) ≤120 3．其它：未尽事宜详见合同、图纸、招标文件、答疑、图集、政府相关文件及规范等其他资料 | 个 | 4
15 | 030408006002 | 电力电缆头 | 1．名称：电缆头 2．规格：电缆截面(mm2) ≤35 3．其它：未尽事宜详见合同、图纸、招标文件、答疑、图集、政府相关文件及规范等其他资料 | 个 | 4
16 | 030411004001 | 配线 | 1．名称：配线 2．规格：WDZN-BYJF-B1-4 3．配线部位：穿管或桥架敷设 4．其它：未尽事宜详见合同、图纸、招标文件、答疑、图集、政府相关文件及规范等其他资料 | m | 40.84
17 | 030411004002 | 配线 | 1．名称：配线 2．规格：WDZN-BYJF-B1-2.5 3．配线部位：穿管或桥架敷设 4．其它：未尽事宜详见合同、图纸、招标文件、答疑、图集、政府相关文件及规范等其他资料 | m | 30.99
18 | 030411004003 | 配线 | 1．名称：配线 2．规格：WDZN-BYJF-B1-1.5 3．配线部位：穿管或桥架敷设 4．其它：未尽事宜详见合同、图纸、招标文件、答疑、图集、政府相关文件及规范等其他资料 | m | 21.81
19 | 030404031001 | 小电器 | 1．名称：控制按钮 2．规格：符合图纸设计要求 3．其它：未尽事宜详见合同、图纸、招标文件、答疑、图集、政府相关文件及规范等其他资料 | 个（套、台） | 2
20 | 030414002001 | 送配电装置系统 | 1、名称：送配电装置系统调试 2、电压等级（KV)：1KV以下 3、未尽事宜要求：具体详见图纸、图集、答疑、招标文件、政府相关文件、规范等其他资料，满足验收要求 | 系统 | 1
分部小计
| 2 | 智能化系统
21 | 030411001005 | 配管 | 1．名称：电气配管 2．规格：JDG25 3．配置要求：暗配 4．其它：未尽事宜详见合同、图纸、招标文件、答疑、图集、政府相关文件及规范等其他资料 | m | 21.2
22 | 030411001006 | 配管 | 1．名称：电气配管 2．规格：JDG20 3．配置要求：暗配 4．其它：未尽事宜详见合同、图纸、招标文件、答疑、图集、政府相关文件及规范等其他资料 | m | 7.8
23 | 030502005001 | 双绞线缆 | 1．名称：六类非屏蔽双绞线 2．技术参数：符合图纸设计要求 3．其它：未尽事宜详见合同、图纸、招标文件、答疑、图集、政府相关文件及规范等其他资料 | m | 42.4
24 | 030502007001 | 光缆 | 1．名称：四芯多模光纤 2．技术参数：符合图纸设计要求 3．其它：未尽事宜详见合同、图纸、招标文件、答疑、图集、政府相关文件及规范等其他资料 | m | 7.8
25 | 030502012001 | 信息插座 | 1．名称：单孔光纤信息插座 2．规格：符合图纸设计要求 3．其它：未尽事宜详见合同、图纸、招标文件、答疑、图集、政府相关文件及规范等其他资料 | 个(块) | 1
26 | 030502012002 | 信息插座 | 1．名称：双孔墙面信息插座（2内网） 2．规格：符合图纸设计要求 3．其它：未尽事宜详见合同、图纸、招标文件、答疑、图集、政府相关文件及规范等其他资料 | 个(块) | 2
27 | 030502012003 | 信息插座 | 1．名称：双孔墙面信息插座（1外网，1语音） 2．规格：符合图纸设计要求 3．其它：未尽事宜详见合同、图纸、招标文件、答疑、图集、政府相关文件及规范等其他资料 | 个(块) | 1
28 | 030411006001 | 接线盒 | 1．名称：接线盒 2．材质：钢制 3．其它：未尽事宜详见合同、图纸、招标文件、答疑、图集、政府相关文件及规范等其他资料 | 个 | 4
分部小计
| 3 | 消防电
29 | 030411001007 | 配管 | 1．名称：电气配管 2．规格：与原大楼材质规格一致 3．配置要求：暗配 4．其它：未尽事宜详见合同、图纸、招标文件、答疑、图集、政府相关文件及规范等其他资料 | m | 14.3
30 | 030411004004 | 配线 | 1．名称：配线 2．规格：与原大楼材质规格一致 3．配线部位：穿管或桥架敷设 4．其它：未尽事宜详见合同、图纸、招标文件、答疑、图集、政府相关文件及规范等其他资料 | m | 14.3
31 | 030904001001 | 点型探测器 | 1．名称：感烟探测器 2．规格：符合图纸设计要求 3．其它：未尽事宜详见合同、图纸、招标文件、答疑、图集、政府相关文件及规范等其他资料 | 个 | 3
32 | 030904008001 | 模块（模块箱） | 1．名称：短路隔离器 2．规格：符合图纸设计要求 3．其它：未尽事宜详见合同、图纸、招标文件、答疑、图集、政府相关文件及规范等其他资料 | 个（台） | 1
33 | 030411006002 | 接线盒 | 1．名称：接线盒 2．材质：钢制 3．其它：未尽事宜详见合同、图纸、招标文件、答疑、图集、政府相关文件及规范等其他资料 | 个 | 4
分部小计
| 4 | 消火栓系统
34 | 030901001001 | 水喷淋钢管 | 1．名称：消火栓管 2．规格：DN65 3．材质：同原大楼消防管材质 4．其它：未尽事宜详见合同、图纸、招标文件、答疑、图集、政府相关文件及规范等其他资料 | m | 25.6
35 | 030901010001 | 室内消火栓 | 1．名称：消火栓 2．型号、规格：DN65 3．消火栓内配置同原大楼做法 4．配置2具灭火器，规格同原大楼 5．其它：未尽事宜详见合同、图纸、招标文件、答疑、图集、政府相关文件及规范等其他资料 | 套 | 2
36 | 031003003001 | 焊接法兰阀门 | 1．名称：波纹管 2．规格、压力等级：DN65 3．其它：未尽事宜详见合同、图纸、招标文件、答疑、图集、政府相关文件及规范等其他资料 | 个 | 2
37 | 031002001001 | 管道支吊架制作与安装 | 1．材质：型钢 2．支架除锈刷油做法详见设计图纸 3．其它：未尽事宜详见合同、图纸、招标文件、答疑、图集、政府相关文件及规范等其他资料 | kg | 36.67
分部小计
| 5 | 喷淋系统
38 | 030901001002 | 水喷淋钢管 | 1．名称：喷淋管 2．规格：DN50 3．材质：同原大楼消防管材质 4．其它：未尽事宜详见合同、图纸、招标文件、答疑、图集、政府相关文件及规范等其他资料 | m | 4.48
39 | 030901001003 | 水喷淋钢管 | 1．名称：喷淋管 2．规格：DN40 3．材质：同原大楼消防管材质 4．其它：未尽事宜详见合同、图纸、招标文件、答疑、图集、政府相关文件及规范等其他资料 | m | 4.15
40 | 030901001004 | 水喷淋钢管 | 1．名称：喷淋管 2．规格：DN32 3．材质：同原大楼消防管材质 4．其它：未尽事宜详见合同、图纸、招标文件、答疑、图集、政府相关文件及规范等其他资料 | m | 8.65
41 | 030901001005 | 水喷淋钢管 | 1．名称：喷淋管 2．规格：DN25 3．材质：同原大楼消防管材质 4．其它：未尽事宜详见合同、图纸、招标文件、答疑、图集、政府相关文件及规范等其他资料 | m | 9
42 | 030901003001 | 水喷淋（雾）喷头 | 1．名称：喷淋头 2．材质、型号、规格：DN25 3．其它：未尽事宜详见合同、图纸、招标文件、答疑、图集、政府相关文件及规范等其他资料 | 个 | 8
43 | 031003003002 | 螺纹阀门 | 1．名称：波纹管 2．规格、压力等级：DN50 3．其它：未尽事宜详见合同、图纸、招标文件、答疑、图集、政府相关文件及规范等其他资料 | 个 | 1
44 | 031002001002 | 管道支吊架制作与安装 | 1．材质：型钢 2．支架除锈刷油做法详见设计图纸 3．其它：未尽事宜详见合同、图纸、招标文件、答疑、图集、政府相关文件及规范等其他资料 | kg | 36.67
分部小计
| 6 | 给水系统
45 | 031001006001 | 塑料管 | 1．名称：给水管 2．规格、压力等级：DN20 3．材质：同原大楼给水管材质 4．压力试验及吹洗设计要求：符合设计要求及验收规范规定 5．其它：未尽事宜详见合同、图纸、招标文件、答疑、图集、政府相关文件及规范等其他资料 | m | 19.5
46 | 031003003003 | 螺纹阀门 | 1．名称：截止阀 2．规格、压力等级：DN20 3．其它：未尽事宜详见合同、图纸、招标文件、答疑、图集、政府相关文件及规范等其他资料 | 个 | 1
分部小计
| 7 | 排水系统
47 | 031001006002 | 塑料管 | 1．名称：排水管 2．规格、压力等级：DN100 3．材质：同原大楼排水管材质 4．其它：未尽事宜详见合同、图纸、招标文件、答疑、图集、政府相关文件及规范等其他资料 | m | 24.93
48 | 031004003001 | 洗脸盆 | 1．名称：洗脸盆 2．材质：符合图纸设计要求 3．包含角阀、金属软管、排水附件等所有附件 4．其它：未尽事宜详见合同、图纸、招标文件、答疑、图集、政府相关文件及规范等其他资料 | 组 | 1
49 | 031004014001 | 给、排水附（配）件 | 1．名称：地漏 2．材质：不锈钢 3．型号、规格：DN100 4．其它：未尽事宜详见合同、图纸、招标文件、答疑、图集、政府相关文件及规范等其他资料 | 个（组） | 1
50 | 031004014002 | 给、排水附（配）件 | 1．名称：清扫口 2．材质：不锈钢 3．型号、规格：DN100 4．其它：未尽事宜详见合同、图纸、招标文件、答疑、图集、政府相关文件及规范等其他资料 | 个（组） | 1
51 | 040504001001 | 砌筑检查井 | 1．名称：污水井 2．做法参考原大楼污水井做法 3．其它：未尽事宜详见合同、图纸、招标文件、答疑、图集、政府相关文件及规范等其他资料 | 座 | 2
分部小计
| 9 | 其他
52 | 040101002001 | 挖沟槽土方 | 1．名称：挖沟槽土方 2．其它：未尽事宜详见合同、图纸、招标文件、答疑、图集、政府相关文件及规范等其他资料 | m3 | 13.2
53 | 040103001001 | 回填方 | 1．名称：回填方 2．其它：未尽事宜详见合同、图纸、招标文件、答疑、图集、政府相关文件及规范等其他资料 | m3 | 11.2
54 | 040103002001 | 余方弃置 | 1．余方弃置 2．其它：未尽事宜详见合同、图纸、招标文件、答疑、图集、政府相关文件及规范等其他资料 | m3 | 2
55 | 031301017001 | 脚手架搭拆 | 脚手架搭拆 | 项 | 1
分部小计